## ЛСР 13 граф
УТВЕРЖДАЮ: Заместитель главы администрации городского поселения Излучинск __________________С.Г. Вениаминов «____»_____________________2019 г. |  |  |  | СОГЛАСОВАНО: Директор МКУ "УКС по застройке Нижневартовского района" ______________________С.А. Бочков «____»_____________________2019 г.
СОГЛАСОВАНО: | [8 empty] | УТВЕРЖДАЮ:
________________ | [8 empty] | ________________
" _____ " ________________ 2019 г. | [8 empty] | "______ " _______________2019 г.
Территория жилого дома №16, ул. Набережная, пгт. Излучинск
(наименование стройки)
ЛОКАЛЬНЫЙ СМЕТНЫЙ РАСЧЕТ № 01-01-01
(локальная смета)
| на | Подготовительные работы
(наименование работ и затрат, наименование объекта)
Основание: 454-19-ПЗУ
|  | Сметная стоимость строительных работ _______________________________________________________________________________________________ |  | ___________________________12,148 |  | тыс. руб.
|  | Средства на оплату труда _______________________________________________________________________________________________ |  | ___________________________2,887 |  | тыс. руб.
|  | Сметная трудоемкость _______________________________________________________________________________________________ |  | _______________________________________________________________________________________________295,36 |  | чел.час
Составлен(а) в текущих (прогнозных) ценах по состоянию на ______________
№ пп | Обоснование | Наименование | Ед. изм. | Кол. | Стоимость единицы, руб. |  |  |  | Общая стоимость, руб.
[5 empty] | Всего | В том числе |  |  | Всего | В том числе
[6 empty] | Осн.З/п | Эк.Маш. | З/пМех |  | Осн.З/п | Эк.Маш. | З/пМех
1 | 2 | 3 | 4 | 5 | 6 | 7 | 8 | 9 | 10 | 11 | 12 | 13
Раздел 1. Демонтажные работы
1 | ФЕРр68-14-1 | Разборка бортовых камней: на бетонном основании НР (679 руб.): 109% от ФОТ (623 руб.) СП (374 руб.): 60% от ФОТ (623 руб.) | 100 м | 0,91 91 / 100 | 1478.92 | 589.77 | 889.15 | 94.56 | 1346 | 537 | 809 | 86
2 | ФЕР07-01-054-10 | Демонтаж /Установка металлических оград по железобетонным столбам: без цоколя из сетчатых панелей высотой до 1,2 м (ПЗ=0,7 (ОЗП=0,7; ЭМ=0,7 к расх.; ЗПМ=0,7; МАТ=0 к расх.; ТЗ=0,7; ТЗМ=0,7)) НР (1389 руб.): 137% от ФОТ (1014 руб.) СП (862 руб.): 85% от ФОТ (1014 руб.) | 100 м | 0,846 84,6 / 100 | 2859.86 | 979.58 | 1880.28 | 218.39 | 2419 | 829 | 1590 | 185
3 | ФЕР09-06-001-03 | Демонтаж: детского оборудования (ПЗ=0,7 (ОЗП=0,7; ЭМ=0,7 к расх.; ЗПМ=0,7; МАТ=0 к расх.; ТЗ=0,7; ТЗМ=0,7)) НР (691 руб.): 95% от ФОТ (727 руб.) СП (618 руб.): 85% от ФОТ (727 руб.) | т | 1.17 | 674.7 | 618.3 | 56.4 | 3.46 | 789 | 723 | 66 | 4
4 | ФЕР46-04-003-03 | Разборка бетонных конструкций объемом более 1 м3 при помощи отбойных молотков из бетона НР (607 руб.): 116% от ФОТ (523 руб.) СП (366 руб.): 70% от ФОТ (523 руб.) | м3 | 1.9 | 840.23 | 275.18 | 565.05 |  | 1596 | 523 | 1073
5 | ФССЦпг-01-01-01-003 | Погрузо-разгрузочные работы при автомобильных перевозках: Погрузка изделий из сборного железобетона, бетона, керамзитобетона массой до 3 т НР 0% от ФОТ СП 0% от ФОТ | 1 т груза | 13,85 1,9*2,5+0,1*91 | 10.71 |  | 10.71 |  | 148 |  | 148
6 | ФССЦпг-01-01-01-043 | Погрузо-разгрузочные работы при автомобильных перевозках: Погрузка мусора строительного с погрузкой экскаваторами емкостью ковша до 0,5 м3 НР 0% от ФОТ СП 0% от ФОТ | 1 т груза | 1.17 | 3.28 |  | 3.28 |  | 4 |  | 4
7 | ФССЦпг-03-21-01-025 | Перевозка грузов автомобилями-самосвалами грузоподъемностью 10 т работающих вне карьера на расстояние: I класс груза до 25 км НР 0% от ФОТ СП 0% от ФОТ | 1 т груза | 15,02 13,85+1,17 | 17.32 |  | 17.32 |  | 260 |  | 260
Итого прямые затраты по смете в базисных ценах | [8 empty] | 6562 | 2612 | 3950 | 275
Накладные расходы | [8 empty] | 3366
Сметная прибыль | [8 empty] | 2220
Итоги по смете:
Благоустройство | [8 empty] | 2399
Бетонные и железобетонные сборные конструкции в промышленном строительстве | [8 empty] | 4670
Строительные металлические конструкции | [8 empty] | 2098
Работы по реконструкции зданий и сооружений (усиление и замена существующих конструкций, разборка и возведение отдельных конструктивных элементов) | [8 empty] | 2569
Погрузо-разгрузочные работы | [8 empty] | 152
Перевозка грузов автотранспортом | [8 empty] | 260
Итого | [8 empty] | 12148
ВСЕГО по смете | [8 empty] | 12148
Всего с индексом = 9,83 119414,84
Всего с НДС 20% 143297,81