## ЛСР 13 граф
УТВЕРЖДАЮ: Заместитель главы администрации городского поселения Излучинск __________________С.Г. Вениаминов «____»_____________________2019 г. |  |  |  | СОГЛАСОВАНО: Директор МКУ "УКС по застройке Нижневартовского района" ______________________С.А. Бочков «____»_____________________2019 г.
СОГЛАСОВАНО: | [8 empty] | УТВЕРЖДАЮ:
________________ | [8 empty] | ________________
" _____ " ________________ 2019 г. | [8 empty] | "______ " _______________2019 г.
Территория жилого дома №16, ул. Набережная, пгт. Излучинск
(наименование стройки)
ЛОКАЛЬНЫЙ СМЕТНЫЙ РАСЧЕТ № 04-01-01
(локальная смета)
| на | Наружное освещение
(наименование работ и затрат, наименование объекта)
Основание: 454-19-00-0-ИОС1
|  | Сметная стоимость _______________________________________________________________________________________________ |  | ___________________________59,745 |  | тыс. руб.
|  | строительных работ _______________________________________________________________________________________________ |  | _______________________________________________________________________________________________48,814 |  | тыс. руб.
|  | монтажных работ _______________________________________________________________________________________________ |  | _______________________________________________________________________________________________10,931 |  | тыс. руб.
|  | Средства на оплату труда _______________________________________________________________________________________________ |  | ___________________________2,065 |  | тыс. руб.
|  | Сметная трудоемкость _______________________________________________________________________________________________ |  | _______________________________________________________________________________________________193,91 |  | чел.час
Составлен(а) в текущих (прогнозных) ценах по состоянию на ______________
№ пп | Обоснование | Наименование | Ед. изм. | Кол. | Стоимость единицы, руб. |  |  |  | Общая стоимость, руб.
[5 empty] | Всего | В том числе |  |  | Всего | В том числе
[6 empty] | Осн.З/п | Эк.Маш. | З/пМех |  | Осн.З/п | Эк.Маш. | З/пМех
1 | 2 | 3 | 4 | 5 | 6 | 7 | 8 | 9 | 10 | 11 | 12 | 13
Раздел 1. Наружное освещение
1 | ФЕР01-02-057-02 | Разработка грунта вручную в траншеях глубиной до 2 м без креплений с откосами, группа грунтов: 2 НР (402 руб.): 84% от ФОТ (479 руб.) СП (216 руб.): 45% от ФОТ (479 руб.) | 100 м3 | 0,399 39,9 / 100 | 1201.2 | 1201.2 |  |  | 479 | 479
2 | ФЕРм08-02-142-01 | Устройство постели при одном кабеле в траншее НР (189 руб.): 100% от ФОТ (189 руб.) СП (123 руб.): 65% от ФОТ (189 руб.) | 100 м | 1,97 197 / 100 | 308.28 | 50.99 | 256.27 | 45.24 | 607 | 100 | 505 | 89
3 | ФССЦ-02.3.01.02-0015 | Песок природный для строительных: работ средний | м3 | 12,98 11,8*1,1 | 55.26 |  |  |  | 717
4 | ФЕРм08-02-141-02 | Кабель до 35 кВ в готовых траншеях без покрытий, масса 1 м: до 2 кг НР (231 руб.): 100% от ФОТ (231 руб.) СП (150 руб.): 65% от ФОТ (231 руб.) | 100 м | 1,97 (87+110) / 100 | 270.58 | 106.3 | 90.75 | 11.3 | 533 | 209 | 179 | 22
5 | ФЕРм08-02-148-01 | Кабель до 35 кВ в проложенных трубах, блоках и коробах, масса 1 м кабеля: до 1 кг НР (107 руб.): 100% от ФОТ (107 руб.) СП (70 руб.): 65% от ФОТ (107 руб.) | 100 м | 1,06 (15+20+46+15+10) / 100 | 179.05 | 95.91 | 45.57 | 5.02 | 190 | 102 | 48 | 5
6 | ФССЦ-21.1.06.09-0197 | Кабель силовой с медными жилами с поливинилхлоридной изоляцией с броней из стальной ленты в шланге из поливинилхлорида: ВБбШв, напряжением 0,66 кВ, число жил - 3 и сечением 4,0 мм2 | 1000 м | 0,11934 (117*1,02) / 1000 | 11671.77 |  |  |  | 1393
7 | ФССЦ-21.1.06.09-0196 | Кабель силовой с медными жилами с поливинилхлоридной изоляцией с броней из стальной ленты в шланге из поливинилхлорида: ВБбШв, напряжением 0,66 кВ, число жил - 3 и сечением 2,5 мм2 | 1000 м | 0,1326 (130*1,02) / 1000 | 10458.15 |  |  |  | 1387
8 | ФССЦ-21.1.06.10-0528 | Кабель силовой с медными жилами с поливинилхлоридной изоляцией и оболочкой, не распространяющий горение марки: ВВГнг, напряжением 1,0 кВ, с числом жил - 3 и сечением 1,5 мм2 | 1000 м | 0,04692 (46*1,02) / 1000 | 5509.68 |  |  |  | 259
9 | ФССЦ-21.1.06.09-0211 | Кабель силовой с медными жилами с поливинилхлоридной изоляцией с броней из стальной ленты в шланге из поливинилхлорида: ВБбШв, напряжением 0,66 кВ, число жил - 5 и сечением 1,5 мм2 | 1000 м | 0,0102 (10*1,02) / 1000 | 10993.77 |  |  |  | 112
10 | ФЕР01-02-061-01 | Засыпка вручную траншей, пазух котлованов и ям, группа грунтов: 1 НР (157 руб.): 84% от ФОТ (187 руб.) СП (84 руб.): 45% от ФОТ (187 руб.) | 100 м3 | 0,281 28,1 / 100 | 663.75 | 663.75 |  |  | 187 | 187
11 | ФЕР33-01-016-01 | Установка стальных опор промежуточных: свободностоящих, одностоечных массой до 2 т НР (210 руб.): 113% от ФОТ (186 руб.) СП (112 руб.): 60% от ФОТ (186 руб.) | т | 0,455 35*13/1000 | 1611.38 | 284.21 | 1327.17 | 124.97 | 733 | 129 | 604 | 57
12 | ФССЦ-04.1.02.05-0006 | Бетон тяжелый, класс: В15 (М200) | м3 | 1.95 | 592.76 |  |  |  | 1156
13 | Прайс-лист | Опора торшевая ОТС-31 h=3500 мм, с подземной частью, d=108, L=1200 | шт. | 13 | 1484.7 |  |  |  | 19301
14 | ФЕР33-04-014-02 | Установка светильников: с лампами люминесцентными НР (435 руб.): 113% от ФОТ (385 руб.) СП (231 руб.): 60% от ФОТ (385 руб.) | шт | 13 | 93.81 | 20.29 | 73.01 | 9.33 | 1220 | 264 | 949 | 121
15 | Прайс-лист | Свительник светодиодный "Урал" LED, h=660мм, 60Вт | шт | 13 | 1656.59 |  |  |  | 21536
16 | ФЕРм08-02-410-03 | Труба полиэтиленовая по основанию пола, диаметр: до 63 мм НР (74 руб.): 100% от ФОТ (74 руб.) СП (48 руб.): 65% от ФОТ (74 руб.) | 100 м | 0,5 50 / 100 | 247.33 | 143.63 | 31.99 | 4.52 | 124 | 72 | 16 | 2
17 | ФССЦ-24.3.03.13-0501 | Прим.Трубы полиэтиленовые низкого давления (ПНД) с наружным диаметром 110 мм // 63*5.8 | м | 50 | 31.53 |  |  |  | 1577
18 | ФЕРм08-02-143-01 | Покрытие кабеля, проложенного в траншее: кирпичом одного кабеля НР (185 руб.): 100% от ФОТ (185 руб.) СП (120 руб.): 65% от ФОТ (185 руб.) | 100 м | 1,97 197 / 100 | 358.54 | 50.12 | 307.42 | 43.43 | 706 | 99 | 606 | 86
19 | ФССЦ-06.1.01.05-0031 | Кирпич керамический одинарный, размером 250х120х65 мм, марка: 25 | 1000 шт | 0,85 850 / 1000 | 915.38 |  |  |  | 778
20 | ФЕРм08-10-010-01 | Прокладка труб гофрированных ПВХ для защиты проводов и кабелей НР (14 руб.): 100% от ФОТ (14 руб.) СП (9 руб.): 65% от ФОТ (14 руб.) | 100 м | 0,1 10 / 100 | 156.33 | 139.54 |  |  | 16 | 14
21 | ФССЦ-24.3.01.02-0004 | Трубы гибкие гофрированные из самозатухающего ПВХ- пластиката легкого типа диаметром 32 мм | м | 10 | 3.46 |  |  |  | 35
22 | ФЕРм08-03-573-04 | Шкаф (пульт) управления навесной, высота, ширина и глубина: до 600х600х350 мм НР (28 руб.): 100% от ФОТ (28 руб.) СП (18 руб.): 65% от ФОТ (28 руб.) | шт | 1 | 65.16 | 23.51 | 38.65 | 3.97 | 65 | 24 | 39 | 4
23 | Прайс-лист | Ящик управления освещением ЯУО 9601 | шт | 1 | 2578.76 |  |  |  | 2579
24 | Прайс-лист | Обогреватель для установки TDM на DIN рейку | шт | 1 | 173.68 |  |  |  | 174
25 | Прайс-лист | Термостат NC | шт | 1 | 44.53 |  |  |  | 45
26 | Прайс-лист | Электросчетчик трехфазный Милур-305 | шт | 1 | 623.45 |  |  |  | 623
Итого прямые затраты по смете в базисных ценах | [8 empty] | 56532 | 1679 | 2946 | 386
Накладные расходы | [8 empty] | 2032
Сметная прибыль | [8 empty] | 1181
Итоги по смете:
Итого Строительные работы | [8 empty] | 48814
Итого Монтажные работы | [8 empty] | 10931
Итого | [8 empty] | 59745
ВСЕГО по смете | [8 empty] | 59745
Всего с индексом = 9,83 587293,35
Всего с НДС 20% 704752,02