## ЛСР 13 граф
СОГЛАСОВАНО: | [8 empty] | УТВЕРЖДАЮ:
________________ | [8 empty] | ________________
" _____ " ________________ 2019 г. | [8 empty] | "______ " _______________2019 г.
Благоустройство дворовой территории жилого дома №5 по ул. Набережная , пгт.Излучинск
(наименование стройки)
ЛОКАЛЬНЫЙ СМЕТНЫЙ РАСЧЕТ № 02-01-01
(локальная смета)
| на | Благоустройство
(наименование работ и затрат, наименование объекта)
Основание: 447-18-ПЗУ
|  | Сметная стоимость строительных работ _______________________________________________________________________________________________ |  | ___________________________4366,250 |  | тыс. руб.
|  | Средства на оплату труда _______________________________________________________________________________________________ |  | ___________________________11,106 |  | тыс. руб.
|  | Сметная трудоемкость _______________________________________________________________________________________________ |  | _______________________________________________________________________________________________1190,92 |  | чел.час
Составлен(а) в текущих (прогнозных) ценах по состоянию на ______________
№ пп | Обоснование | Наименование | Ед. изм. | Кол. | Стоимость единицы, руб. |  |  |  | Общая стоимость, руб.
[5 empty] | Всего | В том числе |  |  | Всего | В том числе
[6 empty] | Осн.З/п | Эк.Маш. | З/пМех |  | Осн.З/п | Эк.Маш. | З/пМех
1 | 2 | 3 | 4 | 5 | 6 | 7 | 8 | 9 | 10 | 11 | 12 | 13
Раздел 1. Пешеходные тротуары
1 | ФЕР27-04-001-02 Приказ Минстроя России от 30.12.2016 №1039/пр | Устройство подстилающих и выравнивающих слоев оснований: из песчано-гравийной смеси, дресвы | 100 м3 | 0,148 14,8 / 100 | 2381.84 | 126.07 | 2238.69 | 187.96 | 353 | 19 | 331 | 28
2 | ФССЦ-04.3.02.13-0003 Приказ Минстроя России от 30.12.2016 №1039/пр | Смесь пескоцементная (цемент М 400) | м3 | 14.8 | 280.6 |  |  |  | 4153
3 | ФЕР27-04-001-04 Приказ Минстроя России от 30.12.2016 №1039/пр | Устройство подстилающих и выравнивающих слоев оснований: из щебня | 100 м3 | 0,245 24,5 / 100 | 3551.63 | 195.7 | 3338.85 | 278.65 | 870 | 48 | 818 | 68
4 | ФССЦ-02.2.05.04-0080 Приказ Минстроя России от 30.12.2016 №1039/пр | Щебень из природного камня для строительных работ марка: 400, фракция 5(3)-10 мм | м3 | 15,435 12,25*1,26 | 131.08 |  |  |  | 2023
5 | ФССЦ-02.2.05.04-0081 Приказ Минстроя России от 30.12.2016 №1039/пр | Щебень из природного камня для строительных работ марка: 400, фракция 10-20 мм | м3 | 15,435 12,25*1,26 | 118.6 |  |  |  | 1831
6 | ФЕР27-07-003-02 Приказ Минстроя России от 30.12.2016 №1039/пр | Устройство бетонных плитных тротуаров с заполнением швов: песком | 100 м2 | 2,45 245 / 100 | 2143.59 | 346.41 | 391.42 | 12.14 | 5252 | 849 | 959 | 30
7 | ФССЦ-05.2.02.22-0018 Приказ Минстроя России от 30.12.2016 №1039/пр | Плитка фигурная тротуарная,: цветная толщина 50 мм | м2 | 245 | 95.6 |  |  |  | 23422
8 | ФЕР27-02-010-02 Приказ Минстроя России от 30.12.2016 №1039/пр | Установка бортовых камней бетонных: при других видах покрытий 915,19 = 4 412,47 - 5,9 x 592,76 | 100 м | 3,29 (144+185) / 100 | 915.19 | 643.64 | 78.78 | 9.64 | 3011 | 2118 | 259 | 32
9 | ФССЦ-05.2.03.03-0032 Приказ Минстроя России от 30.12.2016 №1039/пр | Камни бортовые: БР 100.30.15 /бетон В30 (М400), объем 0,043 м3/ (ГОСТ 6665-91) | шт | 144 | 63.12 |  |  |  | 9089
10 | ФССЦ-05.2.03.03-0031 Приказ Минстроя России от 30.12.2016 №1039/пр | Камни бортовые: БР 100.20.8 /бетон В22,5 (М300), объем 0,016 м3/ (ГОСТ 6665-91) | шт | 185 | 22.36 |  |  |  | 4137
Раздел 2. Травмобезопасное покрытие
11 | ФЕР27-04-001-04 Приказ Минстроя России от 30.12.2016 №1039/пр | Устройство подстилающих и выравнивающих слоев оснований: из щебня | 100 м3 | 0,347 34,7 / 100 | 3551.63 | 195.7 | 3338.85 | 278.65 | 1232 | 68 | 1159 | 97
12 | ФССЦ-02.2.05.04-0081 Приказ Минстроя России от 30.12.2016 №1039/пр | Щебень из природного камня для строительных работ марка: 400, фракция 10-20 мм | м3 | 43,722 34,7*1,26 | 118.6 |  |  |  | 5185
13 | ФЕР27-04-016-04 Приказ Минстроя России от 30.12.2016 №1039/пр | Устройство прослойки из нетканого синтетического материала (НСМ) в земляном полотне: сплошной | 1000 м2 | 0,3475 347,5 / 1000 | 740.03 | 244.16 | 495.09 | 64.5 | 257 | 85 | 172 | 22
14 | ФССЦ-01.7.12.05-0053 Приказ Минстроя России от 30.12.2016 №1039/пр | Нетканый геотекстиль: Дорнит 200 г/м2 | м2 | 371,825 347,5*1,07 | 5.46 |  |  |  | 2030
15 | ФЕР27-04-001-01 Приказ Минстроя России от 30.12.2016 №1039/пр | Устройство подстилающих и выравнивающих слоев оснований: из песка | 100 м3 | 0,2432 24,32 / 100 | 2281.99 | 126.07 | 2143.72 | 177.59 | 555 | 31 | 521 | 43
16 | ФССЦ-02.3.01.02-0015 Приказ Минстроя России от 30.12.2016 №1039/пр | Песок природный для строительных: работ средний | м3 | 26,752 24,32*1,1 | 55.26 |  |  |  | 1478
17 | ФЕР01-02-005-01 Приказ Минстроя России от 30.12.2016 №1039/пр | Уплотнение грунта пневматическими трамбовками, группа грунтов: 1-2 | 100 м3 | 0,26752 26,752 / 100 | 387.18 | 106.88 | 280.3 | 30.58 | 104 | 29 | 75 | 8
18 | ФЕР11-01-037-05 Приказ Минстроя России от 30.12.2016 №1039/пр Прим. | Устройство покрытий: из травмобезопасного резинового покрытия | 100 м2 | 3,475 347,5 / 100 | 194.13 | 150.33 | 43.8 | 10.53 | 675 | 523 | 152 | 37
19 | Прайс-лист | Травмобезопасное резиновое покрытие. МАТ=2400/9,79/1,18*1,012*1,03 | м2 | 372,225 354,5*1,05 | 216,55 2400/9,79/1,18*1,012*1,03 |  |  |  | 80605
20 | ФЕР27-02-010-02 Приказ Минстроя России от 30.12.2016 №1039/пр | Установка бортовых камней бетонных: при других видах покрытий | 100 м | 0,96 96 / 100 | 4412.47 | 643.64 | 78.78 | 9.64 | 4236 | 618 | 76 | 9
21 | ФССЦ-05.2.03.03-0031 Приказ Минстроя России от 30.12.2016 №1039/пр | Камни бортовые: БР 100.20.8 /бетон В22,5 (М300), объем 0,016 м3/ (ГОСТ 6665-91) | шт | 96 | 22.36 |  |  |  | 2147
Раздел 3. Покрытие песочницы
22 | ФЕР27-04-016-04 Приказ Минстроя России от 30.12.2016 №1039/пр | Устройство прослойки из нетканого синтетического материала (НСМ) в земляном полотне: сплошной | 1000 м2 | 0,036 36 / 1000 | 740.03 | 244.16 | 495.09 | 64.5 | 27 | 9 | 18 | 2
23 | ФССЦ-01.7.12.05-0054 Приказ Минстроя России от 30.12.2016 №1039/пр | Нетканый геотекстиль: Дорнит 250 г/м2 | м2 | 38,52 36*1,07 | 6.51 |  |  |  | 251
24 | ФЕР27-04-001-01 Приказ Минстроя России от 30.12.2016 №1039/пр | Устройство подстилающих и выравнивающих слоев оснований: из песка | 100 м3 | 0,108 (36*0,3) / 100 | 2281.99 | 126.07 | 2143.72 | 177.59 | 246 | 14 | 232 | 19
25 | ФССЦ-02.3.01.02-0011 Приказ Минстроя России от 30.12.2016 №1039/пр | Песок природный для строительных: работ мелкий | м3 | 11,88 10,8*1,1 | 59.99 |  |  |  | 713
26 | ФЕР11-01-037-05 Приказ Минстроя России от 30.12.2016 №1039/пр Прим. | Устройство покрытий: из травмобезопасного резинового покрытия | 100 м2 | 0,17 17 / 100 | 194.13 | 150.33 | 43.8 | 10.53 | 33 | 26 | 7 | 2
27 | Прайс-лист | Травмобезопасное резиновое покрытие. МАТ=2400/9,79/1,18*1,012*1,03 | м2 | 18,207 17,34*1,05 | 216,55 2400/9,79/1,18*1,012*1,03 |  |  |  | 3943
28 | ФЕР27-04-001-04 Приказ Минстроя России от 30.12.2016 №1039/пр | Устройство подстилающих и выравнивающих слоев оснований: из щебня | 100 м3 | 0,003 0,3 / 100 | 3551.63 | 195.7 | 3338.85 | 278.65 | 11 | 1 | 10 | 1
29 | ФССЦ-02.2.05.04-0080 Приказ Минстроя России от 30.12.2016 №1039/пр | Щебень из природного камня для строительных работ марка: 400, фракция 5(3)-10 мм | м3 | 0,378 0,3*1,26 | 131.08 |  |  |  | 50
30 | ФЕР06-01-001-01 Приказ Минстроя России от 30.12.2016 №1039/пр | Устройство бетонной подготовки | 100 м3 | 0,0108 1,08 / 100 | 3897.23 | 1404 | 1587.74 | 244.51 | 42 | 15 | 17 | 3
31 | ФССЦ-04.1.02.05-0006 Приказ Минстроя России от 30.12.2016 №1039/пр | Бетон тяжелый, класс: В15 (М200) | м3 | 1.102 | 592.76 |  |  |  | 653
Раздел 4. Озеленение
32 | ФЕР47-01-046-04 Приказ Минстроя России от 30.12.2016 №1039/пр | Подготовка почвы для устройства партерного и обыкновенного газона с внесением растительной земли слоем 15 см: вручную | 100 м2 | 5,56 556 / 100 | 2296.1 | 317.6 |  |  | 12766 | 1766
33 | ФЕР47-01-046-06 Приказ Минстроя России от 30.12.2016 №1039/пр | Посев газонов партерных, мавританских и обыкновенных вручную | 100 м2 | 5,56 556 / 100 | 376.48 | 50.68 | 301.4 | 31.78 | 2093 | 282 | 1676 | 177
34 | ФССЦ-16.2.02.07-0161 Приказ Минстроя России от 30.12.2016 №1039/пр | Семена газонных трав (смесь) | кг | 11.12 | 146.25 |  |  |  | 1626
35 | ФЕР47-01-049-01 Приказ Минстроя России от 30.12.2016 №1039/пр | Подготовка почвы под цветники толщиной слоя насыпки 20 см | 100 м2 | 0,667 66,7 / 100 | 3008.8 | 370.8 |  |  | 2007 | 247
36 | ФЕР47-01-050-01 Приказ Минстроя России от 30.12.2016 №1039/пр | Посадка цветников при густоте посадки 1,6 тыс. шт. цветов | 100 м2 | 0,667 66,7 / 100 | 2587.27 | 1289.77 | 903.1 | 95.24 | 1726 | 860 | 602 | 64
37 | ФССЦ-16.2.02.07-0051 Приказ Минстроя России от 30.12.2016 №1039/пр Прим. | Травы однолетние | кг | 0.02 | 73.42 |  |  |  | 1
Раздел 5. Детское оборудование
38 | ФЕР09-06-001-03 Приказ Минстроя России от 30.12.2016 №1039/пр Прим. | Монтаж детского оборудования | т | 0.98 | 1032.79 | 883.28 | 80.57 | 4.94 | 1012 | 866 | 79 | 5
39 | ФССЦ-04.1.02.05-0006 Приказ Минстроя России от 30.12.2016 №1039/пр | Бетон тяжелый, класс: В15 (М200) | м3 | 1.5 | 592.76 |  |  |  | 889
40 | Прайс-лист ООО Наш Двор | Урна для мусора 9032 МАТ=12650/1,18/9,79*1,012*1,03 | шт | 3 | 1141,42 12650/1,18/9,79*1,012*1,03 |  |  |  | 3424
41 | Прайс-лист ООО Наш Двор | Скайка разборная 8003 МАТ=10100/1,18/9,79*1,012*1,03 | шт | 6 | 911,33 10100/1,18/9,79*1,012*1,03 |  |  |  | 5468
42 | Прайс-лист ООО Наш Двор | Велопарковка на 5 мест, 28 кг. 0055 МАТ=8030/1,18/9,79*1,012*1,03 | шт | 1 | 724,55 8030/1,18/9,79*1,012*1,03 |  |  |  | 725
43 | Прайс-лист ООО Наш Двор | Вазон 11002 МАТ=5390/1,18/9,79*1,012*1,03 | шт | 5 | 486,34 5390/1,18/9,79*1,012*1,03 |  |  |  | 2432
44 | Прайс-лист ООО Наш Двор | Т-1403 Игровой комплекс МАТ=1183820/1,18/9,79*1,012*1,03 | шт | 1 | 106816,59 1183820/1,18/9,79*1,012*1,03 |  |  |  | 106817
45 | Прайс-лист ООО Наш Двор | Игровой модуль Кораблик 6102 МАТ=24200/1,18/9,79*1,012*1,03 | шт | 1 | 2183,58 24200/1,18/9,79*1,012*1,03 |  |  |  | 2184
46 | Прайс-лист ООО Наш Двор | Карусель 6508 МАТ=33935/1,18/9,79*1,012*1,03 | шт | 1 | 3061,97 33935/1,18/9,79*1,012*1,03 |  |  |  | 3062
47 | Прайс-лист ООО Наш Двор | Качели балансир Динозаврик 6211 МАТ=12100/1,18/9,79*1,012*1,03 | шт | 1 | 1091,79 12100/1,18/9,79*1,012*1,03 |  |  |  | 1092
48 | Прайс-лист ООО Наш Двор | Качели двухпролетные 6314 МАТ=23320/1,18/9,79*1,012*1,03 | шт | 1 | 2104,17 23320/1,18/9,79*1,012*1,03 |  |  |  | 2104
49 | Прайс-лист ООО Наш Двор | Игровой модуль Песочница домик V-5010 МАТ=47300/1,18/9,79*1,012*1,03 | шт | 1 | 4267,9 47300/1,18/9,79*1,012*1,03 |  |  |  | 4268
50 | Прайс-лист ООО Наш Двор | Игровой модуль паровозик 5126 МАТ=135850/1,18/9,79*1,012*1,03 | шт | 1 | 12257,8 135850/1,18/9,79*1,012*1,03 |  |  |  | 12258
Раздел 6. Устройство ограждения
51 | ФЕР07-01-054-10 Приказ Минстроя России от 30.12.2016 №1039/пр | Установка металлических оград по железобетонным столбам: без цоколя из сетчатых панелей высотой до 1,2 м | 100 м | 1,16 (58*2) / 100 | 4270.07 | 1399.4 | 2686.12 | 311.98 | 4953 | 1623 | 3116 | 362
52 | Прайс-лист ООО Наш Двор | Ограждение дворовое МАТ=3332/1,18/9,79*1,012*1,03 | шт | 58 | 300,65 3332/1,18/9,79*1,012*1,03 |  |  |  | 17438
Итого прямые затраты по смете в ценах 2001г. | [8 empty] | 346959 | 10097 | 10279 | 1009
Накладные расходы | [8 empty] | 14745
Сметная прибыль | [8 empty] | 9955
Итоги по смете:
Автомобильные дороги | [8 empty] | 76782
Земляные работы, выполняемые механизированным способом | [8 empty] | 4064
Полы | [8 empty] | 88603
Бетонные и железобетонные монолитные конструкции в промышленном строительстве | [8 empty] | 727
Озеленение. Защитные лесонасаждения | [8 empty] | 27384
Строительные металлические конструкции | [8 empty] | 164740
Бетонные и железобетонные сборные конструкции в промышленном строительстве | [8 empty] | 9359
Итого | [8 empty] | 371659
В том числе:
Материалы | [8 empty] | 326583
Машины и механизмы | [8 empty] | 10279
ФОТ | [8 empty] | 11106
Накладные расходы | [8 empty] | 14745
Сметная прибыль | [8 empty] | 9955
Приказ РСТ ХМАО-Югры от 11.10.2018 № 53 371 659 * 9,79 | [8 empty] | 3638542
НДС 20% | [8 empty] | 727708
ВСЕГО по смете | [8 empty] | 4366250