## ЛСР 13 граф
СОГЛАСОВАНО: | [8 empty] | УТВЕРЖДАЮ:
________________ | [8 empty] | ________________
" _____ " ________________ 2019 г. | [8 empty] | "______ " _______________2019 г.
Благоустройство дворовой территории жилого дома №3 по ул. Набережная , пгт.Излученск
(наименование стройки)
ЛОКАЛЬНЫЙ СМЕТНЫЙ РАСЧЕТ № 04-01-01
(локальная смета)
| на | Наружное освещение
(наименование работ и затрат, наименование объекта)
Основание: 447-18-00-0-ИОС1.С
|  | Сметная стоимость _______________________________________________________________________________________________ |  | ___________________________713,444 |  | тыс. руб.
|  | строительных работ _______________________________________________________________________________________________ |  | _______________________________________________________________________________________________53,838 |  | тыс. руб.
|  | монтажных работ _______________________________________________________________________________________________ |  | _______________________________________________________________________________________________6,891 |  | тыс. руб.
|  | Средства на оплату труда _______________________________________________________________________________________________ |  | ___________________________1,940 |  | тыс. руб.
|  | Сметная трудоемкость _______________________________________________________________________________________________ |  | _______________________________________________________________________________________________178,51 |  | чел.час
Составлен(а) в текущих (прогнозных) ценах по состоянию на ______________
№ пп | Обоснование | Наименование | Ед. изм. | Кол. | Стоимость единицы, руб. |  |  |  | Общая стоимость, руб.
[5 empty] | Всего | В том числе |  |  | Всего | В том числе
[6 empty] | Осн.З/п | Эк.Маш. | З/пМех |  | Осн.З/п | Эк.Маш. | З/пМех
1 | 2 | 3 | 4 | 5 | 6 | 7 | 8 | 9 | 10 | 11 | 12 | 13
Раздел 1. Наружное освещение
1 | ФЕР01-02-057-02 Приказ Минстроя России от 30.12.2016 №1039/пр | Разработка грунта вручную в траншеях глубиной до 2 м без креплений с откосами, группа грунтов: 2 | 100 м3 | 0,35 35 / 100 | 1201.2 | 1201.2 |  |  | 420 | 420
2 | ФЕРм08-02-142-01 Приказ Минстроя России от 30.12.2016 №1039/пр | Устройство постели при одном кабеле в траншее | 100 м | 1,68 168 / 100 | 308.28 | 50.99 | 256.27 | 45.24 | 518 | 86 | 431 | 76
3 | ФССЦ-02.3.01.02-0015 Приказ Минстроя России от 30.12.2016 №1039/пр | Песок природный для строительных: работ средний | м3 | 12 | 55.26 |  |  |  | 663
4 | ФЕРм08-02-141-02 Приказ Минстроя России от 30.12.2016 №1039/пр | Кабель до 35 кВ в готовых траншеях без покрытий, масса 1 м: до 2 кг | 100 м | 2,1 (105+105) / 100 | 270.58 | 106.3 | 90.75 | 11.3 | 568 | 223 | 191 | 24
5 | ФЕРм08-02-148-01 Приказ Минстроя России от 30.12.2016 №1039/пр | Кабель до 35 кВ в проложенных трубах, блоках и коробах, масса 1 м кабеля: до 1 кг | 100 м | 0,7 (10+60) / 100 | 179.05 | 95.91 | 45.57 | 5.02 | 125 | 67 | 32 | 4
6 | ФССЦ-21.1.06.09-0197 Приказ Минстроя России от 30.12.2016 №1039/пр | Кабель силовой с медными жилами с поливинилхлоридной изоляцией с броней из стальной ленты в шланге из поливинилхлорида: ВБбШв, напряжением 0,66 кВ, число жил - 3 и сечением 4,0 мм2 | 1000 м | 0,1275 ((115+10)*1,02) / 1000 | 11671.77 |  |  |  | 1488
7 | ФССЦ-21.1.06.09-0196 Приказ Минстроя России от 30.12.2016 №1039/пр | Кабель силовой с медными жилами с поливинилхлоридной изоляцией с броней из стальной ленты в шланге из поливинилхлорида: ВБбШв, напряжением 0,66 кВ, число жил - 3 и сечением 2,5 мм2 | 1000 м | 0,1071 (105*1,02) / 1000 | 10458.15 |  |  |  | 1120
8 | ФССЦ-21.1.06.10-0529 Приказ Минстроя России от 30.12.2016 №1039/пр | Кабель силовой с медными жилами с поливинилхлоридной изоляцией и оболочкой, не распространяющий горение марки: ВВГнг, напряжением 1,0 кВ, с числом жил - 3 и сечением 2,5 мм2 | 1000 м | 0,0612 (60*1,02) / 1000 | 8723.67 |  |  |  | 534
9 | ФЕР01-02-061-01 Приказ Минстроя России от 30.12.2016 №1039/пр | Засыпка вручную траншей, пазух котлованов и ям, группа грунтов: 1 | 100 м3 | 0,23 23 / 100 | 663.75 | 663.75 |  |  | 153 | 153
10 | ФЕР33-01-016-01 Приказ Минстроя России от 30.12.2016 №1039/пр | Установка стальных опор промежуточных: свободностоящих, одностоечных массой до 2 т | т | 0,6786 52,2*13/1000 | 1611.38 | 284.21 | 1327.17 | 124.97 | 1093 | 193 | 900 | 85
11 | ФССЦ-04.1.02.05-0006 Приказ Минстроя России от 30.12.2016 №1039/пр | Бетон тяжелый, класс: В15 (М200) | м3 | 2 | 592.76 |  |  |  | 1186
12 | Прайс-лист | Опора граненая коническая ОГК-4,0-2,0 МАТ=7891/9,79/1,18*1,012*1,03 | шт. | 13 | 712,01 7891/9,79/1,18*1,012*1,03 |  |  |  | 9256
13 | ФЕР33-04-014-02 Приказ Минстроя России от 30.12.2016 №1039/пр | Установка светильников: с лампами люминесцентными | шт | 13 | 93.81 | 20.29 | 73.01 | 9.33 | 1220 | 264 | 949 | 121
14 | Прайс-лист | Свительник светодиодный для улично-декоративного освещения Galad Тюльпан LED-40-СПШ/Т60 МАТ=31113,65/9,79/1,18*1,012*1,03 | шт | 13 | 2807,4 31113,65/9,79/1,18*1,012*1,03 |  |  |  | 36496
15 | ФЕРм08-02-410-03 Приказ Минстроя России от 30.12.2016 №1039/пр | Труба полиэтиленовая по основанию пола, диаметр: до 63 мм | 100 м | 0,45 45 / 100 | 247.33 | 143.63 | 31.99 | 4.52 | 111 | 65 | 14 | 2
16 | ФССЦ-24.3.03.13-0501 Приказ Минстроя России от 30.12.2016 №1039/пр | Трубы полиэтиленовые низкого давления (ПНД) с наружным диаметром 110 мм | м | 45 | 31.53 |  |  |  | 1419
17 | ФЕРм08-02-143-01 Приказ Минстроя России от 30.12.2016 №1039/пр | Покрытие кабеля, проложенного в траншее: кирпичом одного кабеля | 100 м | 1,68 168 / 100 | 358.54 | 50.12 | 307.42 | 43.43 | 602 | 84 | 516 | 73
18 | ФССЦ-06.1.01.05-0031 Приказ Минстроя России от 30.12.2016 №1039/пр | Кирпич керамический одинарный, размером 250х120х65 мм, марка: 25 | 1000 шт | 0,775 775 / 1000 | 915.38 |  |  |  | 709
Итого прямые затраты по смете в ценах 2001г. | [8 empty] | 57681 | 1555 | 3033 | 385
Накладные расходы | [8 empty] | 1934
Сметная прибыль | [8 empty] | 1114
Итоги по смете:
Итого Строительные работы | [8 empty] | 53838
Итого Монтажные работы | [8 empty] | 6891
Итого | [8 empty] | 60729
В том числе:
Материалы | [8 empty] | 53093
Машины и механизмы | [8 empty] | 3033
ФОТ | [8 empty] | 1940
Накладные расходы | [8 empty] | 1934
Сметная прибыль | [8 empty] | 1114
Приказ РСТ от 11.10.2018 № 53 60 729 * 9,79 | [8 empty] | 594537
НДС 20% | [8 empty] | 118907
ВСЕГО по смете | [8 empty] | 713444